## Лист1
Приложение № 2
Утверждено приказом № 421 от 4 августа 2020 г. Минстроя РФ
СОГЛАСОВАНО: | [9 empty] | УТВЕРЖДАЮ:
"_____" ________________ 2021 года | [12 empty] | "_____" ________________ 2021 года
Наименование редакции сметных нормативов
Наименование программного продукта |  |  | ПК "ГРАНД-Смета 2021"
Капитальный ремонт МБОУ СОШ №15, с. Красный Яр, ул. Арсеньева 9а, 40 | [13 empty] | Капитальный ремонт МБОУ СОШ №15, с. Красный Яр, ул. Арсеньева 9а, 40
(наименование стройки)
(наименование объекта капитального строительства)
ЛОКАЛЬНЫЙ СМЕТНЫЙ РАСЧЕТ (СМЕТА) № 02-01-02
Отопление и вентиляция | [14 empty] | Отопление и вентиляция
(наименование конструктивного решения)
Составлен | базисно-индексным | методом
Основание | 046-2021-ОВ
(проектная и (или) иная техническая документация)
Составлен(а) в текущем (базисном) уровне цен |  |  | 2 кв. 2021г.
Сметная стоимость |  | 6743.33 | (908,72) | тыс.руб.
в том числе:
| строительных работ | 5274.55 | (706,78) | тыс.руб. |  | Средства на оплату труда рабочих |  |  |  |  | 1307.27 | (47,11) | тыс.руб.
| монтажных работ | 1468.78 | (201,94) | тыс.руб. |  | Нормативные затраты труда рабочих | [5 empty] | 4042.24 | чел.час.
| оборудования | 0 | (0) | тыс.руб. |  | Нормативные затраты труда машинистов | [5 empty] | 204.51 | чел.час.
| прочих затрат | 0 | (0) | тыс.руб. |  | Расчетный измеритель конструктивного решения
№ п/п | Обоснование | Наименование работ и затрат |  |  | Единица измерения | Количество |  |  | Сметная стоимость в базисном уровне цен (в текущем уровне цен (гр. 8) для ресурсов, отсутствующих в СНБ), руб. |  |  | Индексы | Сметная стоимость в текущем уровне цен, руб.
[6 empty] | на единицу | коэффициенты | всего с учетом коэффициентов | на единицу | коэффициенты | всего
1 | 2 | 3 |  |  | 4 | 5 | 6 | 7 | 8 | 9 | 10 | 11 | 12
Раздел 1. Демонтажные работы | [15 empty] | Раздел 1. Демонтажные работы
1 | ТЕРр65-19-1 Чугунных | Демонтаж: радиаторов весом до 80 кг |  |  | 4: 100 шт.; 7: 1,05 |  |  |  | Демонтаж: радиаторов весом до 80 кг
|  | Объем=(2+1+2+93+6+1) / 100 | [15 empty] | Объем=(2+1+2+93+6+1) / 100
| 1 | ОТ |  |  | 8: 1050.5; 10: 1103.03; 11: 27,75; 12: 30609 | [5 empty] | ОТ
| 2 | ЭМ |  |  | 8: 70.74; 10: 74.28; 11: 12,88; 12: 957 | [5 empty] | ЭМ
| 3 | в т.ч. ОТм |  |  | 8: 36.85; 10: 38.69; 11: 27,75; 12: 1074 | [5 empty] | в т.ч. ОТм
|  | ЗТ |  |  | 4: чел.-ч; 5: 110; 7: 115,5 | [6 empty] | ЗТ
|  | ЗТм |  |  | 4: чел.-ч; 5: 2,24; 7: 2,352 | [6 empty] | ЗТм
|  | Итого по расценке |  |  | 8: 1121.24; 10: 1177.31 | [7 empty] | Итого по расценке
|  | ФОТ |  |  | 10: 1141.72; 12: 31683 | [6 empty] | ФОТ
| Приказ Минстроя России № 812/пр от 21.12.2020 Прил. п.99.1 | НР Внутренние санитарно-технические работы: демонтаж и разборка (ремонтно-строительные) |  |  | 4: %; 5: 87; 7: 87; 10: 993.3; 12: 27564 | [6 empty] | НР Внутренние санитарно-технические работы: демонтаж и разборка (ремонтно-строительные)
| Приказ Минстроя России № 774/пр от 11.12.2020 Прил. п.99.1 | СП Внутренние санитарно-технические работы: демонтаж и разборка (ремонтно-строительные) |  |  | 4: %; 5: 44; 7: 44; 10: 502.36; 12: 13941 | [6 empty] | СП Внутренние санитарно-технические работы: демонтаж и разборка (ремонтно-строительные)
|  | Всего по позиции |  |  | 10: 2672.97; 12: 73071 | [8 empty] | Всего по позиции
2 | ТЕРр65-19-1 Алюминиевых | Демонтаж: радиаторов весом до 80 кг |  |  | 4: 100 шт.; 7: 0,29 |  |  |  | Демонтаж: радиаторов весом до 80 кг
|  | Объем=(3+19+4+3) / 100 | [15 empty] | Объем=(3+19+4+3) / 100
| 1 | ОТ |  |  | 8: 1050.5; 10: 304.65; 11: 27,75; 12: 8454 | [5 empty] | ОТ
| 2 | ЭМ |  |  | 8: 70.74; 10: 20.51; 11: 12,88; 12: 264 | [5 empty] | ЭМ
| 3 | в т.ч. ОТм |  |  | 8: 36.85; 10: 10.69; 11: 27,75; 12: 297 | [5 empty] | в т.ч. ОТм
|  | ЗТ |  |  | 4: чел.-ч; 5: 110; 7: 31,9 | [6 empty] | ЗТ
|  | ЗТм |  |  | 4: чел.-ч; 5: 2,24; 7: 0,6496 | [6 empty] | ЗТм
|  | Итого по расценке |  |  | 8: 1121.24; 10: 325.16 | [7 empty] | Итого по расценке
|  | ФОТ |  |  | 10: 315.34; 12: 8751 | [6 empty] | ФОТ
| Приказ Минстроя России № 812/пр от 21.12.2020 Прил. п.99.1 | НР Внутренние санитарно-технические работы: демонтаж и разборка (ремонтно-строительные) |  |  | 4: %; 5: 87; 7: 87; 10: 274.35; 12: 7613 | [6 empty] | НР Внутренние санитарно-технические работы: демонтаж и разборка (ремонтно-строительные)
| Приказ Минстроя России № 774/пр от 11.12.2020 Прил. п.99.1 | СП Внутренние санитарно-технические работы: демонтаж и разборка (ремонтно-строительные) |  |  | 4: %; 5: 44; 7: 44; 10: 138.75; 12: 3850 | [6 empty] | СП Внутренние санитарно-технические работы: демонтаж и разборка (ремонтно-строительные)
|  | Всего по позиции |  |  | 10: 738.26; 12: 20181 | [8 empty] | Всего по позиции
3 | ТЕРр65-14-4 | Разборка трубопроводов из водогазопроводных труб в зданиях и сооружениях: на сварке диаметром до 100 мм |  |  | 4: 100 м трубопровода; 7: 1,5 |  |  |  | Разборка трубопроводов из водогазопроводных труб в зданиях и сооружениях: на сварке диаметром до 100 мм
|  | Объем=150 / 100 | [15 empty] | Объем=150 / 100
| 1 | ОТ |  |  | 8: 675.2; 10: 1012.8; 11: 27,75; 12: 28105 | [5 empty] | ОТ
| 2 | ЭМ |  |  | 8: 17.14; 10: 25.71; 11: 2,65; 12: 68 | [5 empty] | ЭМ
| 4 | М |  |  | 8: 45.6; 10: 68.4; 11: 8,23; 12: 563 | [5 empty] | М
|  | ЗТ |  |  | 4: чел.-ч; 5: 65,3; 7: 97,95 | [6 empty] | ЗТ
|  | Итого по расценке |  |  | 8: 737.94; 10: 1106.91 | [7 empty] | Итого по расценке
|  | ФОТ |  |  | 10: 1012.8; 12: 28105 | [6 empty] | ФОТ
| Приказ Минстроя России № 812/пр от 21.12.2020 Прил. п.99.1 | НР Внутренние санитарно-технические работы: демонтаж и разборка (ремонтно-строительные) |  |  | 4: %; 5: 87; 7: 87; 10: 881.14; 12: 24451 | [6 empty] | НР Внутренние санитарно-технические работы: демонтаж и разборка (ремонтно-строительные)
| Приказ Минстроя России № 774/пр от 11.12.2020 Прил. п.99.1 | СП Внутренние санитарно-технические работы: демонтаж и разборка (ремонтно-строительные) |  |  | 4: %; 5: 44; 7: 44; 10: 445.63; 12: 12366 | [6 empty] | СП Внутренние санитарно-технические работы: демонтаж и разборка (ремонтно-строительные)
|  | Всего по позиции |  |  | 10: 2433.68; 12: 65553 | [8 empty] | Всего по позиции
4 | ТЕРр65-14-3 | Разборка трубопроводов из водогазопроводных труб в зданиях и сооружениях: на сварке диаметром до 50 мм |  |  | 4: 100 м трубопровода; 7: 11,05 |  |  |  | Разборка трубопроводов из водогазопроводных труб в зданиях и сооружениях: на сварке диаметром до 50 мм
|  | Объем=(165+210+364+78+288) / 100 | [15 empty] | Объем=(165+210+364+78+288) / 100
| 1 | ОТ |  |  | 8: 450.82; 10: 4981.56; 11: 27,75; 12: 138238 | [5 empty] | ОТ
| 2 | ЭМ |  |  | 8: 6.87; 10: 75.91; 11: 2,65; 12: 201 | [5 empty] | ЭМ
| 4 | М |  |  | 8: 18.81; 10: 207.85; 11: 8,31; 12: 1727 | [5 empty] | М
|  | ЗТ |  |  | 4: чел.-ч; 5: 43,6; 7: 481,78 | [6 empty] | ЗТ
|  | Итого по расценке |  |  | 8: 476.5; 10: 5265.32 | [7 empty] | Итого по расценке
|  | ФОТ |  |  | 10: 4981.56; 12: 138238 | [6 empty] | ФОТ
| Приказ Минстроя России № 812/пр от 21.12.2020 Прил. п.99.1 | НР Внутренние санитарно-технические работы: демонтаж и разборка (ремонтно-строительные) |  |  | 4: %; 5: 87; 7: 87; 10: 4333.96; 12: 120267 | [6 empty] | НР Внутренние санитарно-технические работы: демонтаж и разборка (ремонтно-строительные)
| Приказ Минстроя России № 774/пр от 11.12.2020 Прил. п.99.1 | СП Внутренние санитарно-технические работы: демонтаж и разборка (ремонтно-строительные) |  |  | 4: %; 5: 44; 7: 44; 10: 2191.89; 12: 60825 | [6 empty] | СП Внутренние санитарно-технические работы: демонтаж и разборка (ремонтно-строительные)
|  | Всего по позиции |  |  | 10: 11791.17; 12: 321258 | [8 empty] | Всего по позиции
|  | Итого по разделу 1 Демонтажные работы |  |  | 10: 17636.08 | [9 empty] | Итого по разделу 1 Демонтажные работы
Раздел 2. Оборудование | [15 empty] | Раздел 2. Оборудование
61 | ТЕР18-03-001-02 | Установка радиаторов: стальных |  |  | 4: 100 кВт радиаторов и конвекторов; 7: 2,01 |  |  |  | Установка радиаторов: стальных
|  | Объем=(0,122*(2*15+4*14+33*13+33*12+46*11+10*10+10*9+2*8+7+2*6+5)) / 100 | [15 empty] | Объем=(0,122*(2*15+4*14+33*13+33*12+46*11+10*10+10*9+2*8+7+2*6+5)) / 100
| 1 | ОТ |  |  | 8: 713.07; 10: 1433.27; 11: 27,75; 12: 39773 | [5 empty] | ОТ
| 2 | ЭМ |  |  | 8: 235.96; 10: 474.28; 11: 9,15; 12: 4340 | [5 empty] | ЭМ
| 3 | в т.ч. ОТм |  |  | 8: 21.06; 10: 42.33; 11: 27,75; 12: 1175 | [5 empty] | в т.ч. ОТм
| 4 | М |  |  | 8: 20857.7; 10: 41923.98; 11: 8,47; 12: 355096 | [5 empty] | М
|  | ЗТ |  |  | 4: чел.-ч; 5: 65,6; 7: 131,856 | [6 empty] | ЗТ
|  | ЗТм |  |  | 4: чел.-ч; 5: 1,28; 7: 2,5728 | [6 empty] | ЗТм
|  | Итого по расценке |  |  | 8: 21806.73; 10: 43831.53 | [7 empty] | Итого по расценке
|  | ФОТ |  |  | 10: 1475.6; 12: 40948 | [6 empty] | ФОТ
| Приказ Минстроя России № 812/пр от 21.12.2020 Прил. п.16 | НР Сантехнические работы - внутренние (трубопроводы, водопровод, канализация, отопление, газоснабжение, вентиляция и кондиционирование воздуха) |  |  | % | 121 | 0,9 | 108,9 |  |  | 1606.93 |  | 44592 | [6 empty] | НР Сантехнические работы - внутренние (трубопроводы, водопровод, канализация, отопление, газоснабжение, вентиляция и кондиционирование воздуха)
| Приказ Минстроя России № 774/пр от 11.12.2020 Прил. п.16 | СП Сантехнические работы - внутренние (трубопроводы, водопровод, канализация, отопление, газоснабжение, вентиляция и кондиционирование воздуха) |  |  | % | 72 | 0,85 | 61,2 |  |  | 903.07 |  | 25060 | [6 empty] | СП Сантехнические работы - внутренние (трубопроводы, водопровод, канализация, отопление, газоснабжение, вентиляция и кондиционирование воздуха)
|  | Всего по позиции |  |  | 10: 46341.53; 12: 468861 | [8 empty] | Всего по позиции
62 | 301-0559 | Радиаторы стальные панельные РСВ2-1, РСВ2-6 однорядные |  |  | кВт |  |  | -201 | 195 |  | -39195 | 8,47 | -331982 |  |  |  | Радиаторы стальные панельные РСВ2-1, РСВ2-6 однорядные
60 | ТССЦ-301-1001 Прим. Revolution Bimetall 350/80 | Радиаторы биметаллические, марка: «Sira RS Bimetal», тип RS 3, количество секций 1 |  |  | шт. |  |  | 1647 | 252.46 |  | 415801.62 | 3,09 | 1284827 |  |  |  | Радиаторы биметаллические, марка: «Sira RS Bimetal», тип RS 3, количество секций 1
|  | Объем=2*15+4*14+33*13+33*12+46*11+10*10+10*9+2*8+7+2*6+5 | [15 empty] | Объем=2*15+4*14+33*13+33*12+46*11+10*10+10*9+2*8+7+2*6+5
8 | ТЕР18-07-001-05 | Установка кранов воздушных |  |  | 4: 1 компл.; 7: 144 |  |  |  | Установка кранов воздушных
| 1 | ОТ |  |  | 8: 1.49; 10: 214.56; 11: 27,75; 12: 5954 | [5 empty] | ОТ
| 4 | М |  |  | 8: 27.08; 10: 3899.52; 11: 1,51; 12: 5888 | [5 empty] | М
|  | ЗТ |  |  | 4: чел.-ч; 5: 0,12; 7: 17,28 | [6 empty] | ЗТ
|  | Итого по расценке |  |  | 8: 28.57; 10: 4114.08 | [7 empty] | Итого по расценке
|  | ФОТ |  |  | 10: 214.56; 12: 5954 | [6 empty] | ФОТ
| Приказ Минстроя России № 812/пр от 21.12.2020 Прил. п.16 | НР Сантехнические работы - внутренние (трубопроводы, водопровод, канализация, отопление, газоснабжение, вентиляция и кондиционирование воздуха) |  |  | % | 121 | 0,9 | 108,9 |  |  | 233.66 |  | 6484 | [6 empty] | НР Сантехнические работы - внутренние (трубопроводы, водопровод, канализация, отопление, газоснабжение, вентиляция и кондиционирование воздуха)
| Приказ Минстроя России № 774/пр от 11.12.2020 Прил. п.16 | СП Сантехнические работы - внутренние (трубопроводы, водопровод, канализация, отопление, газоснабжение, вентиляция и кондиционирование воздуха) |  |  | % | 72 | 0,85 | 61,2 |  |  | 131.31 |  | 3644 | [6 empty] | СП Сантехнические работы - внутренние (трубопроводы, водопровод, канализация, отопление, газоснабжение, вентиляция и кондиционирование воздуха)
|  | Всего по позиции |  |  | 10: 4479.05; 12: 21970 | [8 empty] | Всего по позиции
9 | 302-0474 | Краны для спуска воздуха СТД 7073В, латунные |  |  | 10 компл. |  |  | -14,4 | 264 |  | -3801.6 | 1,51 | -5740 |  |  |  | Краны для спуска воздуха СТД 7073В, латунные
10 | ТССЦ-301-1580 | Кран Маевского для чугунных радиаторов 15 мм |  |  | 10 шт. |  |  | 14,4 | 146.7 |  | 2112.48 | 2,32 | 4901 |  |  |  | Кран Маевского для чугунных радиаторов 15 мм
11 | ТССЦ-301-1308 | Пробки радиаторные |  |  | шт. |  |  | 144 | 10.69 |  | 1539.36 | 2,24 | 3448 |  |  |  | Пробки радиаторные
12 | ТЕРм11-02-001-01 | Прибор, устанавливаемый на резьбовых соединениях, масса: до 1,5 кг |  |  | 4: 1 шт.; 7: 144 |  |  |  | Прибор, устанавливаемый на резьбовых соединениях, масса: до 1,5 кг
| 1 | ОТ |  |  | 8: 12.38; 10: 1782.72; 11: 27,75; 12: 49470 | [5 empty] | ОТ
| 4 | М |  |  | 8: 1.51; 10: 217.44; 11: 8,95; 12: 1946 | [5 empty] | М
|  | ЗТ |  |  | 4: чел.-ч; 5: 1,03; 7: 148,32 | [6 empty] | ЗТ
|  | Итого по расценке |  |  | 8: 13.89; 10: 2000.16 | [7 empty] | Итого по расценке
|  | ФОТ |  |  | 10: 1782.72; 12: 49470 | [6 empty] | ФОТ
| Приказ Минстроя России № 812/пр от 21.12.2020 Прил. п.51.1 | НР Прокладка и монтаж сетей связи |  |  | 4: %; 5: 90; 7: 90; 10: 1604.45; 12: 44523 | [6 empty] | НР Прокладка и монтаж сетей связи
| Приказ Минстроя России № 774/пр от 11.12.2020 Прил. п.51.1 | СП Прокладка и монтаж сетей связи |  |  | 4: %; 5: 46; 7: 46; 10: 820.05; 12: 22756 | [6 empty] | СП Прокладка и монтаж сетей связи
|  | Всего по позиции |  |  | 10: 4424.66; 12: 118695 | [8 empty] | Всего по позиции
13 | ТССЦ-301-7200 | Головка термостатическая со встроенным датчиком для автоматического регулирования расхода теплоносителя через отопительный прибор |  |  | шт. |  |  | 144 | 466.24 |  | 67138.56 | 4,87 | 326965 |  |  |  | Головка термостатическая со встроенным датчиком для автоматического регулирования расхода теплоносителя через отопительный прибор
Материалы, учтенные при монтаже трубопровода | [23 empty] | Материалы, учтенные при монтаже трубопровода
14 | ТССЦ-302-1788 | Кран шаровой полнопроходной с внутренней резьбой, спускным элементом и заглушкой "Danfoss" UNI ISO 228, диаметром: 15 мм |  |  | шт. |  |  | 144 | 121.03 |  | 17428.32 | 6,61 | 115201 |  |  |  | Кран шаровой полнопроходной с внутренней резьбой, спускным элементом и заглушкой "Danfoss" UNI ISO 228, диаметром: 15 мм
15 | ТССЦ-302-1837 | Кран шаровой латунный, резьбовой марки "Danfoss", диаметром: 15 мм |  |  | шт. |  |  | 144 | 30.87 |  | 4445.28 | 20,41 | 90728 |  |  |  | Кран шаровой латунный, резьбовой марки "Danfoss", диаметром: 15 мм
16 | ТССЦ-507-5088 | Муфта полипропиленовая комбинированная, с наружной резьбой, разъемная диаметром: 20х1/2" |  |  | 10 шт. |  |  | 28,8 | 208.8 |  | 6013.44 | 5,05 | 30368 |  |  |  | Муфта полипропиленовая комбинированная, с наружной резьбой, разъемная диаметром: 20х1/2"
|  | Объем=288 / 10 | [15 empty] | Объем=288 / 10
17 | ТССЦ-507-5074 | Муфта полипропиленовая комбинированная, с внутренней резьбой, разъемная диаметром: 20х1/2" |  |  | 10 шт. |  |  | 28,8 | 199.8 |  | 5754.24 | 4,61 | 26527 |  |  |  | Муфта полипропиленовая комбинированная, с внутренней резьбой, разъемная диаметром: 20х1/2"
|  | Объем=288 / 10 | [15 empty] | Объем=288 / 10
|  | Итого по разделу 2 Оборудование |  |  | 10: 532481.94 | [9 empty] | Итого по разделу 2 Оборудование
Раздел 3. Трубопровод | [15 empty] | Раздел 3. Трубопровод
18 | ТЕР16-04-002-07 Прим. полипропиленовая труба | Прокладка трубопроводов водоснабжения из напорных полиэтиленовых труб наружным диаметром: 75 мм |  |  | 4: 100 м трубопровода; 7: 0,52 |  |  |  | Прокладка трубопроводов водоснабжения из напорных полиэтиленовых труб наружным диаметром: 75 мм
|  | Объем=52 / 100 | [15 empty] | Объем=52 / 100
| 1 | ОТ |  |  | 8: 1874.1; 10: 974.53; 11: 27,75; 12: 27043 | [5 empty] | ОТ
| 2 | ЭМ |  |  | 8: 1805.71; 10: 938.97; 11: 7,13; 12: 6695 | [5 empty] | ЭМ
| 3 | в т.ч. ОТм |  |  | 8: 279.16; 10: 145.16; 11: 27,75; 12: 4028 | [5 empty] | в т.ч. ОТм
| 4 | М |  |  | 8: 6162.17; 10: 3204.33; 11: 2,64; 12: 8459 | [5 empty] | М
| 103-9140 | Арматура муфтовая |  |  | 4: шт.; 5: 0; 7: 0 | [11 empty] | Арматура муфтовая
| 301-9240 | Крепления |  |  | 4: кг; 5: 0; 7: 0 | [11 empty] | Крепления
| 302-9911 | Фасонные и соединительные части к полиэтиленовым трубам |  |  | 4: шт.; 5: 0; 7: 0 | [11 empty] | Фасонные и соединительные части к полиэтиленовым трубам
|  | ЗТ |  |  | 4: чел.-ч; 5: 162,4; 7: 84,448 | [6 empty] | ЗТ
|  | ЗТм |  |  | 4: чел.-ч; 5: 16,97; 7: 8,8244 | [6 empty] | ЗТм
|  | Итого по расценке |  |  | 8: 9841.98; 10: 5117.83 | [7 empty] | Итого по расценке
|  | ФОТ |  |  | 10: 1119.69; 12: 31071 | [6 empty] | ФОТ
| Приказ Минстроя России № 812/пр от 21.12.2020 Прил. п.16 | НР Сантехнические работы - внутренние (трубопроводы, водопровод, канализация, отопление, газоснабжение, вентиляция и кондиционирование воздуха) |  |  | % | 121 | 0,9 | 108,9 |  |  | 1219.34 |  | 33836 | [6 empty] | НР Сантехнические работы - внутренние (трубопроводы, водопровод, канализация, отопление, газоснабжение, вентиляция и кондиционирование воздуха)
| Приказ Минстроя России № 774/пр от 11.12.2020 Прил. п.16 | СП Сантехнические работы - внутренние (трубопроводы, водопровод, канализация, отопление, газоснабжение, вентиляция и кондиционирование воздуха) |  |  | % | 72 | 0,85 | 61,2 |  |  | 685.25 |  | 19015 | [6 empty] | СП Сантехнические работы - внутренние (трубопроводы, водопровод, канализация, отопление, газоснабжение, вентиляция и кондиционирование воздуха)
|  | Всего по позиции |  |  | 10: 7022.42; 12: 95048 | [8 empty] | Всего по позиции
19 | 507-3685 | Труба напорная из полиэтилена PE 100 питьевая: ПЭ100 SDR17, размером 75х4,5 мм (ГОСТ 18599-2001, ГОСТ Р 52134-2003) |  |  | м |  |  | -50,648 | 62.58 |  | -3169.55 | 2,64 | -8368 |  |  |  | Труба напорная из полиэтилена PE 100 питьевая: ПЭ100 SDR17, размером 75х4,5 мм (ГОСТ 18599-2001, ГОСТ Р 52134-2003)
20 | ТССЦ-302-3350 | Трубопроводы напорные из полипропилена PPRS с гильзами и креплениями для холодного и горячего водоснабжения: PN20 SDR 6, диаметром 75 мм, толщина стенки 12,5 мм |  |  | м |  |  | 52 | 241.05 |  | 12534.6 | 2,1 | 26323 |  |  |  | Трубопроводы напорные из полипропилена PPRS с гильзами и креплениями для холодного и горячего водоснабжения: PN20 SDR 6, диаметром 75 мм, толщина стенки 12,5 мм
21 | ТЕР16-04-002-06 Прим. полипропиленовая труба | Прокладка трубопроводов водоснабжения из напорных полиэтиленовых труб наружным диаметром: 63 мм |  |  | 4: 100 м трубопровода; 7: 1,34 |  |  |  | Прокладка трубопроводов водоснабжения из напорных полиэтиленовых труб наружным диаметром: 63 мм
|  | Объем=134 / 100 | [15 empty] | Объем=134 / 100
| 1 | ОТ |  |  | 8: 1633.14; 10: 2188.41; 11: 27,75; 12: 60728 | [5 empty] | ОТ
| 2 | ЭМ |  |  | 8: 1434.79; 10: 1922.62; 11: 7,13; 12: 13708 | [5 empty] | ЭМ
| 3 | в т.ч. ОТм |  |  | 8: 221.42; 10: 296.7; 11: 27,75; 12: 8233 | [5 empty] | в т.ч. ОТм
| 4 | М |  |  | 8: 4274.35; 10: 5727.63; 11: 2,75; 12: 15751 | [5 empty] | М
| 103-9140 | Арматура муфтовая |  |  | 4: шт.; 5: 0; 7: 0 | [11 empty] | Арматура муфтовая
| 301-9240 | Крепления |  |  | 4: кг; 5: 0; 7: 0 | [11 empty] | Крепления
| 302-9911 | Фасонные и соединительные части к полиэтиленовым трубам |  |  | 4: шт.; 5: 0; 7: 0 | [11 empty] | Фасонные и соединительные части к полиэтиленовым трубам
|  | ЗТ |  |  | 4: чел.-ч; 5: 141,52; 7: 189,6368 | [6 empty] | ЗТ
|  | ЗТм |  |  | 4: чел.-ч; 5: 13,46; 7: 18,0364 | [6 empty] | ЗТм
|  | Итого по расценке |  |  | 8: 7342.28; 10: 9838.66 | [7 empty] | Итого по расценке
|  | ФОТ |  |  | 10: 2485.11; 12: 68961 | [6 empty] | ФОТ
| Приказ Минстроя России № 812/пр от 21.12.2020 Прил. п.16 | НР Сантехнические работы - внутренние (трубопроводы, водопровод, канализация, отопление, газоснабжение, вентиляция и кондиционирование воздуха) |  |  | % | 121 | 0,9 | 108,9 |  |  | 2706.28 |  | 75099 | [6 empty] | НР Сантехнические работы - внутренние (трубопроводы, водопровод, канализация, отопление, газоснабжение, вентиляция и кондиционирование воздуха)
| Приказ Минстроя России № 774/пр от 11.12.2020 Прил. п.16 | СП Сантехнические работы - внутренние (трубопроводы, водопровод, канализация, отопление, газоснабжение, вентиляция и кондиционирование воздуха) |  |  | % | 72 | 0,85 | 61,2 |  |  | 1520.89 |  | 42204 | [6 empty] | СП Сантехнические работы - внутренние (трубопроводы, водопровод, канализация, отопление, газоснабжение, вентиляция и кондиционирование воздуха)
|  | Всего по позиции |  |  | 10: 14065.83; 12: 207490 | [8 empty] | Всего по позиции
22 | 507-3684 | Труба напорная из полиэтилена PE 100 питьевая: ПЭ100 SDR17, размером 63х3,8 мм (ГОСТ 18599-2001, ГОСТ Р 52134-2003) |  |  | м |  |  | -126,764 | 44.22 |  | -5605.5 | 2,75 | -15415 |  |  |  | Труба напорная из полиэтилена PE 100 питьевая: ПЭ100 SDR17, размером 63х3,8 мм (ГОСТ 18599-2001, ГОСТ Р 52134-2003)
23 | ТССЦ-302-3349 | Трубопроводы напорные из полипропилена PPRS с гильзами и креплениями для холодного и горячего водоснабжения: PN20 SDR 6, диаметром 63 мм, толщина стенки 10,5 мм |  |  | м |  |  | 134 | 170.43 |  | 22837.62 | 2,15 | 49101 |  |  |  | Трубопроводы напорные из полипропилена PPRS с гильзами и креплениями для холодного и горячего водоснабжения: PN20 SDR 6, диаметром 63 мм, толщина стенки 10,5 мм
24 | ТЕР16-04-002-05 Прим. полипропиленовая труба | Прокладка трубопроводов водоснабжения из напорных полиэтиленовых труб наружным диаметром: 50 мм |  |  | 4: 100 м трубопровода; 7: 1,77 |  |  |  | Прокладка трубопроводов водоснабжения из напорных полиэтиленовых труб наружным диаметром: 50 мм
|  | Объем=177 / 100 | [15 empty] | Объем=177 / 100
| 1 | ОТ |  |  | 8: 1701.07; 10: 3010.89; 11: 27,75; 12: 83552 | [5 empty] | ОТ
| 2 | ЭМ |  |  | 8: 1434.79; 10: 2539.58; 11: 7,13; 12: 18107 | [5 empty] | ЭМ
| 3 | в т.ч. ОТм |  |  | 8: 221.42; 10: 391.91; 11: 27,75; 12: 10876 | [5 empty] | в т.ч. ОТм
| 4 | М |  |  | 8: 2709.96; 10: 4796.63; 11: 2,79; 12: 13383 | [5 empty] | М
| 103-9140 | Арматура муфтовая |  |  | 4: шт.; 5: 0; 7: 0 | [11 empty] | Арматура муфтовая
| 301-9240 | Крепления |  |  | 4: кг; 5: 0; 7: 0 | [11 empty] | Крепления
| 302-9911 | Фасонные и соединительные части к полиэтиленовым трубам |  |  | 4: шт.; 5: 0; 7: 0 | [11 empty] | Фасонные и соединительные части к полиэтиленовым трубам
|  | ЗТ |  |  | 4: чел.-ч; 5: 141,52; 7: 250,4904 | [6 empty] | ЗТ
|  | ЗТм |  |  | 4: чел.-ч; 5: 13,46; 7: 23,8242 | [6 empty] | ЗТм
|  | Итого по расценке |  |  | 8: 5845.82; 10: 10347.1 | [7 empty] | Итого по расценке
|  | ФОТ |  |  | 10: 3402.8; 12: 94428 | [6 empty] | ФОТ
| Приказ Минстроя России № 812/пр от 21.12.2020 Прил. п.16 | НР Сантехнические работы - внутренние (трубопроводы, водопровод, канализация, отопление, газоснабжение, вентиляция и кондиционирование воздуха) |  |  | % | 121 | 0,9 | 108,9 |  |  | 3705.65 |  | 102832 | [6 empty] | НР Сантехнические работы - внутренние (трубопроводы, водопровод, канализация, отопление, газоснабжение, вентиляция и кондиционирование воздуха)
| Приказ Минстроя России № 774/пр от 11.12.2020 Прил. п.16 | СП Сантехнические работы - внутренние (трубопроводы, водопровод, канализация, отопление, газоснабжение, вентиляция и кондиционирование воздуха) |  |  | % | 72 | 0,85 | 61,2 |  |  | 2082.51 |  | 57790 | [6 empty] | СП Сантехнические работы - внутренние (трубопроводы, водопровод, канализация, отопление, газоснабжение, вентиляция и кондиционирование воздуха)
|  | Всего по позиции |  |  | 10: 16135.26; 12: 275664 | [8 empty] | Всего по позиции
25 | 507-3683 | Труба напорная из полиэтилена PE 100 питьевая: ПЭ100 SDR17, размером 50х3,0 мм (ГОСТ 18599-2001, ГОСТ Р 52134-2003) |  |  | м |  |  | -167,442 | 27.73 |  | -4643.17 | 2,79 | -12954 |  |  |  | Труба напорная из полиэтилена PE 100 питьевая: ПЭ100 SDR17, размером 50х3,0 мм (ГОСТ 18599-2001, ГОСТ Р 52134-2003)
26 | ТССЦ-302-3348 | Трубопроводы напорные из полипропилена PPRS с гильзами и креплениями для холодного и горячего водоснабжения: PN20 SDR 6, диаметром 50 мм, толщина стенки 8,3 мм |  |  | м |  |  | 177 | 107.55 |  | 19036.35 | 2,23 | 42451 |  |  |  | Трубопроводы напорные из полипропилена PPRS с гильзами и креплениями для холодного и горячего водоснабжения: PN20 SDR 6, диаметром 50 мм, толщина стенки 8,3 мм
27 | ТЕР16-04-002-04 Прим. полипропиленовая труба | Прокладка трубопроводов водоснабжения из напорных полиэтиленовых труб наружным диаметром: 40 мм |  |  | 4: 100 м трубопровода; 7: 2,33 |  |  |  | Прокладка трубопроводов водоснабжения из напорных полиэтиленовых труб наружным диаметром: 40 мм
|  | Объем=233 / 100 | [15 empty] | Объем=233 / 100
| 1 | ОТ |  |  | 8: 1952.05; 10: 4548.28; 11: 27,75; 12: 126215 | [5 empty] | ОТ
| 2 | ЭМ |  |  | 8: 642.92; 10: 1498; 11: 7,23; 12: 10831 | [5 empty] | ЭМ
| 3 | в т.ч. ОТм |  |  | 8: 97.06; 10: 226.15; 11: 27,75; 12: 6276 | [5 empty] | в т.ч. ОТм
| 4 | М |  |  | 8: 2515.63; 10: 5861.42; 11: 2,86; 12: 16764 | [5 empty] | М
| 103-9140 | Арматура муфтовая |  |  | 4: шт.; 5: 0; 7: 0 | [11 empty] | Арматура муфтовая
| 301-9240 | Крепления |  |  | 4: кг; 5: 0; 7: 0 | [11 empty] | Крепления
| 302-9911 | Фасонные и соединительные части к полиэтиленовым трубам |  |  | 4: шт.; 5: 0; 7: 0 | [11 empty] | Фасонные и соединительные части к полиэтиленовым трубам
|  | ЗТ |  |  | 4: чел.-ч; 5: 162,4; 7: 378,392 | [6 empty] | ЗТ
|  | ЗТм |  |  | 4: чел.-ч; 5: 5,9; 7: 13,747 | [6 empty] | ЗТм
|  | Итого по расценке |  |  | 8: 5110.6; 10: 11907.7 | [7 empty] | Итого по расценке
|  | ФОТ |  |  | 10: 4774.43; 12: 132491 | [6 empty] | ФОТ
| Приказ Минстроя России № 812/пр от 21.12.2020 Прил. п.16 | НР Сантехнические работы - внутренние (трубопроводы, водопровод, канализация, отопление, газоснабжение, вентиляция и кондиционирование воздуха) |  |  | % | 121 | 0,9 | 108,9 |  |  | 5199.35 |  | 144283 | [6 empty] | НР Сантехнические работы - внутренние (трубопроводы, водопровод, канализация, отопление, газоснабжение, вентиляция и кондиционирование воздуха)
| Приказ Минстроя России № 774/пр от 11.12.2020 Прил. п.16 | СП Сантехнические работы - внутренние (трубопроводы, водопровод, канализация, отопление, газоснабжение, вентиляция и кондиционирование воздуха) |  |  | % | 72 | 0,85 | 61,2 |  |  | 2921.95 |  | 81084 | [6 empty] | СП Сантехнические работы - внутренние (трубопроводы, водопровод, канализация, отопление, газоснабжение, вентиляция и кондиционирование воздуха)
|  | Всего по позиции |  |  | 10: 20029; 12: 379177 | [8 empty] | Всего по позиции
28 | 507-3643 | Труба напорная из полиэтилена PE 100 питьевая: ПЭ100 SDR11, размером 40х3,7 мм (ГОСТ 18599-2001, ГОСТ Р 52134-2003) |  |  | м |  |  | -218,321 | 25.81 |  | -5634.87 | 2,86 | -16116 |  |  |  | Труба напорная из полиэтилена PE 100 питьевая: ПЭ100 SDR11, размером 40х3,7 мм (ГОСТ 18599-2001, ГОСТ Р 52134-2003)
29 | ТССЦ-302-3347 | Трубопроводы напорные из полипропилена PPRS с гильзами и креплениями для холодного и горячего водоснабжения: PN20 SDR 6, диаметром 40 мм, толщина стенки 6,7 мм |  |  | м |  |  | 233 | 69.29 |  | 16144.57 | 1,96 | 31643 |  |  |  | Трубопроводы напорные из полипропилена PPRS с гильзами и креплениями для холодного и горячего водоснабжения: PN20 SDR 6, диаметром 40 мм, толщина стенки 6,7 мм
30 | ТЕР16-04-002-03 Прим. полипропиленовая труба | Прокладка трубопроводов водоснабжения из напорных полиэтиленовых труб наружным диаметром: 32 мм |  |  | 4: 100 м трубопровода; 7: 1,2 |  |  |  | Прокладка трубопроводов водоснабжения из напорных полиэтиленовых труб наружным диаметром: 32 мм
|  | Объем=120 / 100 | [15 empty] | Объем=120 / 100
| 1 | ОТ |  |  | 8: 1464.04; 10: 1756.85; 11: 27,75; 12: 48753 | [5 empty] | ОТ
| 2 | ЭМ |  |  | 8: 511.81; 10: 614.17; 11: 7,22; 12: 4434 | [5 empty] | ЭМ
| 3 | в т.ч. ОТм |  |  | 8: 77.64; 10: 93.17; 11: 27,75; 12: 2585 | [5 empty] | в т.ч. ОТм
| 4 | М |  |  | 8: 1603.26; 10: 1923.91; 11: 2,86; 12: 5502 | [5 empty] | М
| 103-9140 | Арматура муфтовая |  |  | 4: шт.; 5: 0; 7: 0 | [11 empty] | Арматура муфтовая
| 301-9240 | Крепления |  |  | 4: кг; 5: 0; 7: 0 | [11 empty] | Крепления
| 302-9911 | Фасонные и соединительные части к полиэтиленовым трубам |  |  | 4: шт.; 5: 0; 7: 0 | [11 empty] | Фасонные и соединительные части к полиэтиленовым трубам
|  | ЗТ |  |  | 4: чел.-ч; 5: 121,8; 7: 146,16 | [6 empty] | ЗТ
|  | ЗТм |  |  | 4: чел.-ч; 5: 4,72; 7: 5,664 | [6 empty] | ЗТм
|  | Итого по расценке |  |  | 8: 3579.11; 10: 4294.93 | [7 empty] | Итого по расценке
|  | ФОТ |  |  | 10: 1850.02; 12: 51338 | [6 empty] | ФОТ
| Приказ Минстроя России № 812/пр от 21.12.2020 Прил. п.16 | НР Сантехнические работы - внутренние (трубопроводы, водопровод, канализация, отопление, газоснабжение, вентиляция и кондиционирование воздуха) |  |  | % | 121 | 0,9 | 108,9 |  |  | 2014.67 |  | 55907 | [6 empty] | НР Сантехнические работы - внутренние (трубопроводы, водопровод, канализация, отопление, газоснабжение, вентиляция и кондиционирование воздуха)
| Приказ Минстроя России № 774/пр от 11.12.2020 Прил. п.16 | СП Сантехнические работы - внутренние (трубопроводы, водопровод, канализация, отопление, газоснабжение, вентиляция и кондиционирование воздуха) |  |  | % | 72 | 0,85 | 61,2 |  |  | 1132.21 |  | 31419 | [6 empty] | СП Сантехнические работы - внутренние (трубопроводы, водопровод, канализация, отопление, газоснабжение, вентиляция и кондиционирование воздуха)
|  | Всего по позиции |  |  | 10: 7441.81; 12: 146015 | [8 empty] | Всего по позиции
31 | 507-3642 | Труба напорная из полиэтилена PE 100 питьевая: ПЭ100 SDR11, размером 32х3,0 мм (ГОСТ 18599-2001, ГОСТ Р 52134-2003) |  |  | м |  |  | -112,56 | 16.54 |  | -1861.74 | 2,86 | -5325 |  |  |  | Труба напорная из полиэтилена PE 100 питьевая: ПЭ100 SDR11, размером 32х3,0 мм (ГОСТ 18599-2001, ГОСТ Р 52134-2003)
32 | ТССЦ-302-3346 | Трубопроводы напорные из полипропилена PPRS с гильзами и креплениями для холодного и горячего водоснабжения: PN20 SDR 6, диаметром 32 мм, толщина стенки 5,4 мм |  |  | м |  |  | 120 | 46.41 |  | 5569.2 | 1,89 | 10526 |  |  |  | Трубопроводы напорные из полипропилена PPRS с гильзами и креплениями для холодного и горячего водоснабжения: PN20 SDR 6, диаметром 32 мм, толщина стенки 5,4 мм
33 | ТЕР16-04-002-02 Прим. полипропиленовая труба | Прокладка трубопроводов водоснабжения из напорных полиэтиленовых труб наружным диаметром: 25 мм |  |  | 4: 100 м трубопровода; 7: 1,48 |  |  |  | Прокладка трубопроводов водоснабжения из напорных полиэтиленовых труб наружным диаметром: 25 мм
|  | Объем=148 / 100 | [15 empty] | Объем=148 / 100
| 1 | ОТ |  |  | 8: 1798.67; 10: 2662.03; 11: 27,75; 12: 73871 | [5 empty] | ОТ
| 2 | ЭМ |  |  | 8: 875.12; 10: 1295.18; 11: 7,14; 12: 9248 | [5 empty] | ЭМ
| 3 | в т.ч. ОТм |  |  | 8: 134.89; 10: 199.64; 11: 27,75; 12: 5540 | [5 empty] | в т.ч. ОТм
| 4 | М |  |  | 8: 433.29; 10: 641.27; 11: 6,83; 12: 4380 | [5 empty] | М
| 103-9140 | Арматура муфтовая |  |  | 4: шт.; 5: 0; 7: 0 | [11 empty] | Арматура муфтовая
| 301-9240 | Крепления |  |  | 4: кг; 5: 0; 7: 0 | [11 empty] | Крепления
| 302-9911 | Фасонные и соединительные части к полиэтиленовым трубам |  |  | 4: шт.; 5: 0; 7: 0 | [11 empty] | Фасонные и соединительные части к полиэтиленовым трубам
|  | ЗТ |  |  | 4: чел.-ч; 5: 149,64; 7: 221,4672 | [6 empty] | ЗТ
|  | ЗТм |  |  | 4: чел.-ч; 5: 8,2; 7: 12,136 | [6 empty] | ЗТм
|  | Итого по расценке |  |  | 8: 3107.08; 10: 4598.48 | [7 empty] | Итого по расценке
|  | ФОТ |  |  | 10: 2861.67; 12: 79411 | [6 empty] | ФОТ
| Приказ Минстроя России № 812/пр от 21.12.2020 Прил. п.16 | НР Сантехнические работы - внутренние (трубопроводы, водопровод, канализация, отопление, газоснабжение, вентиляция и кондиционирование воздуха) |  |  | % | 121 | 0,9 | 108,9 |  |  | 3116.36 |  | 86479 | [6 empty] | НР Сантехнические работы - внутренние (трубопроводы, водопровод, канализация, отопление, газоснабжение, вентиляция и кондиционирование воздуха)
| Приказ Минстроя России № 774/пр от 11.12.2020 Прил. п.16 | СП Сантехнические работы - внутренние (трубопроводы, водопровод, канализация, отопление, газоснабжение, вентиляция и кондиционирование воздуха) |  |  | % | 72 | 0,85 | 61,2 |  |  | 1751.34 |  | 48600 | [6 empty] | СП Сантехнические работы - внутренние (трубопроводы, водопровод, канализация, отопление, газоснабжение, вентиляция и кондиционирование воздуха)
|  | Всего по позиции |  |  | 10: 9466.18; 12: 222578 | [8 empty] | Всего по позиции
34 | 507-2971 | Труба: ПЭ 80 SDR 11, наружный диаметр 25 мм (ГОСТ 18599-2001) |  |  | 10 м |  |  | -13,7492 | 40.35 |  | -554.78 | 6,83 | -3789 |  |  |  | Труба: ПЭ 80 SDR 11, наружный диаметр 25 мм (ГОСТ 18599-2001)
35 | ТССЦ-302-3345 | Трубопроводы напорные из полипропилена PPRS с гильзами и креплениями для холодного и горячего водоснабжения: PN20 SDR 6, диаметром 25 мм, толщина стенки 4,2 мм |  |  | м |  |  | 148 | 42.49 |  | 6288.52 | 1,32 | 8301 |  |  |  | Трубопроводы напорные из полипропилена PPRS с гильзами и креплениями для холодного и горячего водоснабжения: PN20 SDR 6, диаметром 25 мм, толщина стенки 4,2 мм
36 | ТЕР16-04-002-01 Прим. полипропиленовая труба | Прокладка трубопроводов водоснабжения из напорных полиэтиленовых труб наружным диаметром: 20 мм |  |  | 4: 100 м трубопровода; 7: 7,62 |  |  |  | Прокладка трубопроводов водоснабжения из напорных полиэтиленовых труб наружным диаметром: 20 мм
|  | Объем=762 / 100 | [15 empty] | Объем=762 / 100
| 1 | ОТ |  |  | 8: 2286.68; 10: 17424.5; 11: 27,75; 12: 483530 | [5 empty] | ОТ
| 2 | ЭМ |  |  | 8: 1420.09; 10: 10821.09; 11: 7,1; 12: 76830 | [5 empty] | ЭМ
| 3 | в т.ч. ОТм |  |  | 8: 220.76; 10: 1682.19; 11: 27,75; 12: 46681 | [5 empty] | в т.ч. ОТм
| 4 | М |  |  | 8: 330.98; 10: 2522.07; 11: 7,08; 12: 17856 | [5 empty] | М
| 103-9140 | Арматура муфтовая |  |  | 4: шт.; 5: 0; 7: 0 | [11 empty] | Арматура муфтовая
| 301-9240 | Крепления |  |  | 4: кг; 5: 0; 7: 0 | [11 empty] | Крепления
| 302-9911 | Фасонные и соединительные части к полиэтиленовым трубам |  |  | 4: шт.; 5: 0; 7: 0 | [11 empty] | Фасонные и соединительные части к полиэтиленовым трубам
|  | ЗТ |  |  | 4: чел.-ч; 5: 190,24; 7: 1449,6288 | [6 empty] | ЗТ
|  | ЗТм |  |  | 4: чел.-ч; 5: 13,42; 7: 102,2604 | [6 empty] | ЗТм
|  | Итого по расценке |  |  | 8: 4037.75; 10: 30767.66 | [7 empty] | Итого по расценке
|  | ФОТ |  |  | 10: 19106.69; 12: 530211 | [6 empty] | ФОТ
| Приказ Минстроя России № 812/пр от 21.12.2020 Прил. п.16 | НР Сантехнические работы - внутренние (трубопроводы, водопровод, канализация, отопление, газоснабжение, вентиляция и кондиционирование воздуха) |  |  | % | 121 | 0,9 | 108,9 |  |  | 20807.19 |  | 577400 | [6 empty] | НР Сантехнические работы - внутренние (трубопроводы, водопровод, канализация, отопление, газоснабжение, вентиляция и кондиционирование воздуха)
| Приказ Минстроя России № 774/пр от 11.12.2020 Прил. п.16 | СП Сантехнические работы - внутренние (трубопроводы, водопровод, канализация, отопление, газоснабжение, вентиляция и кондиционирование воздуха) |  |  | % | 72 | 0,85 | 61,2 |  |  | 11693.29 |  | 324489 | [6 empty] | СП Сантехнические работы - внутренние (трубопроводы, водопровод, канализация, отопление, газоснабжение, вентиляция и кондиционирование воздуха)
|  | Всего по позиции |  |  | 10: 63268.14; 12: 1480105 | [8 empty] | Всего по позиции
37 | 507-2970 | Труба: ПЭ 80 SDR 11, наружный диаметр 20 мм (ГОСТ 18599-2001) |  |  | 10 м |  |  | -68,5038 | 27.91 |  | -1911.94 | 7,08 | -13537 |  |  |  | Труба: ПЭ 80 SDR 11, наружный диаметр 20 мм (ГОСТ 18599-2001)
38 | ТССЦ-302-3344 | Трубопроводы напорные из полипропилена PPRS с гильзами и креплениями для холодного и горячего водоснабжения: PN20 SDR 6, диаметром 20 мм, толщина стенки 3,4 мм |  |  | м |  |  | 762 | 31.45 |  | 23964.9 | 1,03 | 24684 |  |  |  | Трубопроводы напорные из полипропилена PPRS с гильзами и креплениями для холодного и горячего водоснабжения: PN20 SDR 6, диаметром 20 мм, толщина стенки 3,4 мм
63 | ТЕРм11-02-001-01 | Прибор, устанавливаемый на резьбовых соединениях, масса: до 1,5 кг |  |  | 4: 1 шт.; 7: 144 |  |  |  | Прибор, устанавливаемый на резьбовых соединениях, масса: до 1,5 кг
| 1 | ОТ |  |  | 8: 12.38; 10: 1782.72; 11: 27,75; 12: 49470 | [5 empty] | ОТ
| 4 | М |  |  | 8: 1.51; 10: 217.44; 11: 8,95; 12: 1946 | [5 empty] | М
|  | ЗТ |  |  | 4: чел.-ч; 5: 1,03; 7: 148,32 | [6 empty] | ЗТ
|  | Итого по расценке |  |  | 8: 13.89; 10: 2000.16 | [7 empty] | Итого по расценке
|  | ФОТ |  |  | 10: 1782.72; 12: 49470 | [6 empty] | ФОТ
| Приказ Минстроя России № 812/пр от 21.12.2020 Прил. п.51.1 | НР Прокладка и монтаж сетей связи |  |  | 4: %; 5: 90; 7: 90; 10: 1604.45; 12: 44523 | [6 empty] | НР Прокладка и монтаж сетей связи
| Приказ Минстроя России № 774/пр от 11.12.2020 Прил. п.51.1 | СП Прокладка и монтаж сетей связи |  |  | 4: %; 5: 46; 7: 46; 10: 820.05; 12: 22756 | [6 empty] | СП Прокладка и монтаж сетей связи
|  | Всего по позиции |  |  | 10: 4424.66; 12: 118695 | [8 empty] | Всего по позиции
40 | ТССЦ-301-8295 | Клапан радиаторного терморегулятора RA-N диаметром 20 мм |  |  | шт. |  |  | 144 | 336.4 |  | 48441.6 | 4,26 | 206361 |  |  |  | Клапан радиаторного терморегулятора RA-N диаметром 20 мм
41 | ТССЦ-301-0988 | Элемент термостатический марки "Danfoss": RTD-R |  |  | шт. |  |  | 144 | 186.96 |  | 26922.24 | 8,92 | 240146 |  |  |  | Элемент термостатический марки "Danfoss": RTD-R
42 | ТЕР18-07-001-05 | Установка кранов воздушных |  |  | 4: 1 компл.; 7: 8 |  |  |  | Установка кранов воздушных
| 1 | ОТ |  |  | 8: 1.49; 10: 11.92; 11: 27,75; 12: 331 | [5 empty] | ОТ
| 4 | М |  |  | 8: 27.08; 10: 216.64; 11: 1,51; 12: 327 | [5 empty] | М
|  | ЗТ |  |  | 4: чел.-ч; 5: 0,12; 7: 0,96 | [6 empty] | ЗТ
|  | Итого по расценке |  |  | 8: 28.57; 10: 228.56 | [7 empty] | Итого по расценке
|  | ФОТ |  |  | 10: 11.92; 12: 331 | [6 empty] | ФОТ
| Приказ Минстроя России № 812/пр от 21.12.2020 Прил. п.16 | НР Сантехнические работы - внутренние (трубопроводы, водопровод, канализация, отопление, газоснабжение, вентиляция и кондиционирование воздуха) |  |  | % | 121 | 0,9 | 108,9 |  |  | 12.98 |  | 360 | [6 empty] | НР Сантехнические работы - внутренние (трубопроводы, водопровод, канализация, отопление, газоснабжение, вентиляция и кондиционирование воздуха)
| Приказ Минстроя России № 774/пр от 11.12.2020 Прил. п.16 | СП Сантехнические работы - внутренние (трубопроводы, водопровод, канализация, отопление, газоснабжение, вентиляция и кондиционирование воздуха) |  |  | % | 72 | 0,85 | 61,2 |  |  | 7.3 |  | 203 | [6 empty] | СП Сантехнические работы - внутренние (трубопроводы, водопровод, канализация, отопление, газоснабжение, вентиляция и кондиционирование воздуха)
|  | Всего по позиции |  |  | 10: 248.84; 12: 1221 | [8 empty] | Всего по позиции
43 | 302-0474 | Краны для спуска воздуха СТД 7073В, латунные |  |  | 10 компл. |  |  | -0,8 | 264 |  | -211.2 | 1,51 | -319 |  |  |  | Краны для спуска воздуха СТД 7073В, латунные
44 | ТССЦ-301-8336 | Воздухоотводчик латунный для стояков системы отопления без обратного клапана, давление 1,0 МПа (10 кгс/см2), диаметр 15 мм |  |  | шт. |  |  | 8 | 71.78 |  | 574.24 | 5,21 | 2992 |  |  |  | Воздухоотводчик латунный для стояков системы отопления без обратного клапана, давление 1,0 МПа (10 кгс/см2), диаметр 15 мм
Материалы, учтенные при монтаже трубопровода | [23 empty] | Материалы, учтенные при монтаже трубопровода
45 | ТССЦ-301-0882 | Клапан "Danfoss", марка: RLV-20 прямой |  |  | шт. |  |  | 144 | 156.32 |  | 22510.08 | 9,37 | 210919 |  |  |  | Клапан "Danfoss", марка: RLV-20 прямой
46 | ТССЦ-301-7740 | Клапан балансировочный запорный ручной ASV-М: с внутренней резьбой, с фиксацией настройки и возможностью подключения измерительных ниппелей, давлением 1,6 МПа (16 кгс/см2), диаметром 25 мм |  |  | шт. |  |  | 2 | 510.38 |  | 1020.76 | 9,74 | 9942 |  |  |  | Клапан балансировочный запорный ручной ASV-М: с внутренней резьбой, с фиксацией настройки и возможностью подключения измерительных ниппелей, давлением 1,6 МПа (16 кгс/см2), диаметром 25 мм
47 | ТССЦ-301-7739 | Клапан балансировочный запорный ручной ASV-М: с внутренней резьбой, с фиксацией настройки и возможностью подключения измерительных ниппелей, давлением 1,6 МПа (16 кгс/см2), диаметром 20 мм |  |  | шт. |  |  | 32 | 431.33 |  | 13802.56 | 9,56 | 131952 |  |  |  | Клапан балансировочный запорный ручной ASV-М: с внутренней резьбой, с фиксацией настройки и возможностью подключения измерительных ниппелей, давлением 1,6 МПа (16 кгс/см2), диаметром 20 мм
48 | ТССЦ-301-7742 | Клапан балансировочный запорный ручной ASV-М: с внутренней резьбой, с фиксацией настройки и возможностью подключения измерительных ниппелей, давлением 1,6 МПа (16 кгс/см2), диаметром 40 мм |  |  | шт. |  |  | 2 | 940.35 |  | 1880.7 | 8,87 | 16682 |  |  |  | Клапан балансировочный запорный ручной ASV-М: с внутренней резьбой, с фиксацией настройки и возможностью подключения измерительных ниппелей, давлением 1,6 МПа (16 кгс/см2), диаметром 40 мм
49 | ТССЦ-301-7743 | Клапан балансировочный запорный ручной ASV-М: с наружной резьбой, с фиксацией настройки и возможностью подключения измерительных ниппелей, давлением 1,6 МПа (16 кгс/см2), диаметром 50 мм |  |  | шт. |  |  | 4 | 1717.45 |  | 6869.8 | 7,63 | 52417 |  |  |  | Клапан балансировочный запорный ручной ASV-М: с наружной резьбой, с фиксацией настройки и возможностью подключения измерительных ниппелей, давлением 1,6 МПа (16 кгс/см2), диаметром 50 мм
50 | ТССЦ-301-7741 | Клапан балансировочный запорный ручной ASV-М: с внутренней резьбой, с фиксацией настройки и возможностью подключения измерительных ниппелей, давлением 1,6 МПа (16 кгс/см2), диаметром 32 мм |  |  | шт. |  |  | 2 | 769.42 |  | 1538.84 | 9,64 | 14834 |  |  |  | Клапан балансировочный запорный ручной ASV-М: с внутренней резьбой, с фиксацией настройки и возможностью подключения измерительных ниппелей, давлением 1,6 МПа (16 кгс/см2), диаметром 32 мм
51 | ТССЦ-302-0068 | Кран шаровый муфтовый Valtec для воды диаметром: 15 мм, тип в/н |  |  | шт. |  |  | 32 | 34.48 |  | 1103.36 | 8,56 | 9445 |  |  |  | Кран шаровый муфтовый Valtec для воды диаметром: 15 мм, тип в/н
52 | ТССЦ-302-0069 | Кран шаровый муфтовый Valtec для воды диаметром: 20 мм, тип в/н |  |  | шт. |  |  | 2 | 49.24 |  | 98.48 | 8,98 | 884 |  |  |  | Кран шаровый муфтовый Valtec для воды диаметром: 20 мм, тип в/н
53 | ТССЦ-302-1789 | Кран шаровой полнопроходной с внутренней резьбой, спускным элементом и заглушкой "Danfoss" UNI ISO 228, диаметром: 20 мм |  |  | шт. |  |  | 8 | 148.53 |  | 1188.24 | 6,61 | 7854 |  |  |  | Кран шаровой полнопроходной с внутренней резьбой, спускным элементом и заглушкой "Danfoss" UNI ISO 228, диаметром: 20 мм
|  | Итого по разделу 3 Трубопровод |  |  | 10: 350836.05 | [9 empty] | Итого по разделу 3 Трубопровод
Раздел 4. Строительные работы | [15 empty] | Раздел 4. Строительные работы
54 | ТЕР46-03-010-02 | Пробивка в бетонных стенах и полах толщиной 100 мм отверстий площадью: до 100 см2 |  |  | 4: 100 отверстий; 7: 1,54 |  |  |  | Пробивка в бетонных стенах и полах толщиной 100 мм отверстий площадью: до 100 см2
|  | Объем=154 / 100 | [15 empty] | Объем=154 / 100
| 1 | ОТ |  |  | 8: 408.86; 10: 629.64; 11: 27,75; 12: 17473 | [5 empty] | ОТ
| 2 | ЭМ |  |  | 8: 874.37; 10: 1346.53; 11: 6,39; 12: 8604 | [5 empty] | ЭМ
| 3 | в т.ч. ОТм |  |  | 8: 110.22; 10: 169.74; 11: 27,75; 12: 4710 | [5 empty] | в т.ч. ОТм
|  | ЗТ |  |  | 4: чел.-ч; 5: 35,43; 7: 54,5622 | [6 empty] | ЗТ
|  | ЗТм |  |  | 4: чел.-ч; 5: 8,99; 7: 13,8446 | [6 empty] | ЗТм
|  | Итого по расценке |  |  | 8: 1283.23; 10: 1976.17 | [7 empty] | Итого по расценке
|  | ФОТ |  |  | 10: 799.38; 12: 22183 | [6 empty] | ФОТ
| Приказ Минстроя России № 812/пр от 21.12.2020 Прил. п.40.1 | НР Работы по реконструкции зданий и сооружений: усиление и замена существующих конструкций, возведение отдельных конструктивных элементов |  |  | 4: %; 5: 103; 7: 103; 10: 823.36; 12: 22848 | [6 empty] | НР Работы по реконструкции зданий и сооружений: усиление и замена существующих конструкций, возведение отдельных конструктивных элементов
| Приказ Минстроя России № 774/пр от 11.12.2020 Прил. п.40.1 | СП Работы по реконструкции зданий и сооружений: усиление и замена существующих конструкций, возведение отдельных конструктивных элементов |  |  | 4: %; 5: 59; 7: 59; 10: 471.63; 12: 13088 | [6 empty] | СП Работы по реконструкции зданий и сооружений: усиление и замена существующих конструкций, возведение отдельных конструктивных элементов
|  | Всего по позиции |  |  | 10: 3271.16; 12: 62013 | [8 empty] | Всего по позиции
55 | ТЕР15-02-016-03 | Штукатурка поверхностей внутри здания цементно-известковым или цементным раствором по камню и бетону: улучшенная стен |  |  | 4: 100 м2 оштукатуриваемой поверхности; 7: 0,0942 |  |  |  | Штукатурка поверхностей внутри здания цементно-известковым или цементным раствором по камню и бетону: улучшенная стен
|  | Объем=9,42 / 100 | [15 empty] | Объем=9,42 / 100
| 1 | ОТ |  |  | 8: 979.43; 10: 92.26; 11: 27,75; 12: 2560 | [5 empty] | ОТ
| 2 | ЭМ |  |  | 8: 115.74; 10: 10.9; 11: 20,68; 12: 225 | [5 empty] | ЭМ
| 3 | в т.ч. ОТм |  |  | 8: 73.03; 10: 6.88; 11: 27,75; 12: 191 | [5 empty] | в т.ч. ОТм
| 4 | М |  |  | 8: 1204.65; 10: 113.48; 11: 7,96; 12: 903 | [5 empty] | М
|  | ЗТ |  |  | 4: чел.-ч; 5: 85,84; 7: 8,086128 | [6 empty] | ЗТ
|  | ЗТм |  |  | 4: чел.-ч; 5: 6,29; 7: 0,592518 | [6 empty] | ЗТм
|  | Итого по расценке |  |  | 8: 2299.82; 10: 216.64 | [7 empty] | Итого по расценке
|  | ФОТ |  |  | 10: 99.14; 12: 2751 | [6 empty] | ФОТ
| Приказ Минстроя России № 812/пр от 21.12.2020 Прил. п.15 | НР Отделочные работы |  |  | % | 100 | 0,9 | 90 |  |  | 89.23 |  | 2476 | [6 empty] | НР Отделочные работы
| Приказ Минстроя России № 774/пр от 11.12.2020 Прил. п.15 | СП Отделочные работы |  |  | % | 49 | 0,85 | 41,65 |  |  | 41.29 |  | 1146 | [6 empty] | СП Отделочные работы
|  | Всего по позиции |  |  | 10: 347.16; 12: 7310 | [8 empty] | Всего по позиции
56 | ТЕР15-04-005-03 | Окраска поливинилацетатными водоэмульсионными составами улучшенная: по штукатурке стен |  |  | 4: 100 м2 окрашиваемой поверхности; 7: 0,0942 |  |  |  | Окраска поливинилацетатными водоэмульсионными составами улучшенная: по штукатурке стен
|  | Объем=9,42 / 100 | [15 empty] | Объем=9,42 / 100
| 1 | ОТ |  |  | 8: 466.32; 10: 43.93; 11: 27,75; 12: 1219 | [5 empty] | ОТ
| 2 | ЭМ |  |  | 8: 13.89; 10: 1.31; 11: 9,36; 12: 12 | [5 empty] | ЭМ
| 3 | в т.ч. ОТм |  |  | 8: 0.33; 10: 0.03; 11: 27,75; 12: 1 | [5 empty] | в т.ч. ОТм
| 4 | М |  |  | 8: 1271.23; 10: 119.75; 11: 5,86; 12: 702 | [5 empty] | М
|  | ЗТ |  |  | 4: чел.-ч; 5: 42,9; 7: 4,04118 | [6 empty] | ЗТ
|  | ЗТм |  |  | 4: чел.-ч; 5: 0,02; 7: 0,001884 | [6 empty] | ЗТм
|  | Итого по расценке |  |  | 8: 1751.44; 10: 164.99 | [7 empty] | Итого по расценке
|  | ФОТ |  |  | 10: 43.96; 12: 1220 | [6 empty] | ФОТ
| Приказ Минстроя России № 812/пр от 21.12.2020 Прил. п.15 | НР Отделочные работы |  |  | % | 100 | 0,9 | 90 |  |  | 39.56 |  | 1098 | [6 empty] | НР Отделочные работы
| Приказ Минстроя России № 774/пр от 11.12.2020 Прил. п.15 | СП Отделочные работы |  |  | % | 49 | 0,85 | 41,65 |  |  | 18.31 |  | 508 | [6 empty] | СП Отделочные работы
|  | Всего по позиции |  |  | 10: 222.86; 12: 3539 | [8 empty] | Всего по позиции
58 | ТЕР16-07-005-01 | Гидравлическое испытание трубопроводов систем отопления, водопровода и горячего водоснабжения диаметром: до 50 мм |  |  | 4: 100 м трубопровода; 7: 14,4 |  |  |  | Гидравлическое испытание трубопроводов систем отопления, водопровода и горячего водоснабжения диаметром: до 50 мм
|  | Объем=(177+233+120+148+762) / 100 | [15 empty] | Объем=(177+233+120+148+762) / 100
| 1 | ОТ |  |  | 8: 70.74; 10: 1018.66; 11: 27,75; 12: 28268 | [5 empty] | ОТ
| 2 | ЭМ |  |  | 8: 45.14; 10: 650.02; 11: 1,46; 12: 949 | [5 empty] | ЭМ
| 4 | М |  |  | 8: 4.07; 10: 58.61; 11: 8,84; 12: 518 | [5 empty] | М
|  | ЗТ |  |  | 4: чел.-ч; 5: 5,01; 7: 72,144 | [6 empty] | ЗТ
|  | Итого по расценке |  |  | 8: 119.95; 10: 1727.29 | [7 empty] | Итого по расценке
|  | ФОТ |  |  | 10: 1018.66; 12: 28268 | [6 empty] | ФОТ
| Приказ Минстроя России № 812/пр от 21.12.2020 Прил. п.16 | НР Сантехнические работы - внутренние (трубопроводы, водопровод, канализация, отопление, газоснабжение, вентиляция и кондиционирование воздуха) |  |  | % | 121 | 0,9 | 108,9 |  |  | 1109.32 |  | 30784 | [6 empty] | НР Сантехнические работы - внутренние (трубопроводы, водопровод, канализация, отопление, газоснабжение, вентиляция и кондиционирование воздуха)
| Приказ Минстроя России № 774/пр от 11.12.2020 Прил. п.16 | СП Сантехнические работы - внутренние (трубопроводы, водопровод, канализация, отопление, газоснабжение, вентиляция и кондиционирование воздуха) |  |  | % | 72 | 0,85 | 61,2 |  |  | 623.42 |  | 17300 | [6 empty] | СП Сантехнические работы - внутренние (трубопроводы, водопровод, канализация, отопление, газоснабжение, вентиляция и кондиционирование воздуха)
|  | Всего по позиции |  |  | 10: 3460.03; 12: 77819 | [8 empty] | Всего по позиции
59 | ТЕР16-07-005-02 | Гидравлическое испытание трубопроводов систем отопления, водопровода и горячего водоснабжения диаметром: до 100 мм |  |  | 4: 100 м трубопровода; 7: 1,86 |  |  |  | Гидравлическое испытание трубопроводов систем отопления, водопровода и горячего водоснабжения диаметром: до 100 мм
|  | Объем=(52+134) / 100 | [15 empty] | Объем=(52+134) / 100
| 1 | ОТ |  |  | 8: 70.74; 10: 131.58; 11: 27,75; 12: 3651 | [5 empty] | ОТ
| 2 | ЭМ |  |  | 8: 45.14; 10: 83.96; 11: 1,46; 12: 123 | [5 empty] | ЭМ
| 4 | М |  |  | 8: 11.21; 10: 20.85; 11: 10,08; 12: 210 | [5 empty] | М
|  | ЗТ |  |  | 4: чел.-ч; 5: 5,01; 7: 9,3186 | [6 empty] | ЗТ
|  | Итого по расценке |  |  | 8: 127.09; 10: 236.39 | [7 empty] | Итого по расценке
|  | ФОТ |  |  | 10: 131.58; 12: 3651 | [6 empty] | ФОТ
| Приказ Минстроя России № 812/пр от 21.12.2020 Прил. п.16 | НР Сантехнические работы - внутренние (трубопроводы, водопровод, канализация, отопление, газоснабжение, вентиляция и кондиционирование воздуха) |  |  | % | 121 | 0,9 | 108,9 |  |  | 143.29 |  | 3976 | [6 empty] | НР Сантехнические работы - внутренние (трубопроводы, водопровод, канализация, отопление, газоснабжение, вентиляция и кондиционирование воздуха)
| Приказ Минстроя России № 774/пр от 11.12.2020 Прил. п.16 | СП Сантехнические работы - внутренние (трубопроводы, водопровод, канализация, отопление, газоснабжение, вентиляция и кондиционирование воздуха) |  |  | % | 72 | 0,85 | 61,2 |  |  | 80.53 |  | 2234 | [6 empty] | СП Сантехнические работы - внутренние (трубопроводы, водопровод, канализация, отопление, газоснабжение, вентиляция и кондиционирование воздуха)
|  | Всего по позиции |  |  | 10: 460.21; 12: 10194 | [8 empty] | Всего по позиции
|  | Итого по разделу 4 Строительные работы |  |  | 10: 7761.42 | [9 empty] | Итого по разделу 4 Строительные работы
|  | Итоги по смете: | [23 empty] | Итоги по смете:
|  | Итого прямые затраты (справочно) |  |  | 10: 827213.64; 12: 4481661 | [13 empty] | Итого прямые затраты (справочно)
|  | В том числе: | [24 empty] | В том числе:
|  | Оплата труда рабочих |  |  | 10: 47108.79; 12: 1307267 | [13 empty] | Оплата труда рабочих
|  | Эксплуатация машин |  |  | 10: 22393.02; 12: 155596 | [13 empty] | Эксплуатация машин
|  | Оплата труда машинистов |  |  | 10: 3303.28; 12: 91667 | [13 empty] | Оплата труда машинистов
|  | Материалы |  |  | 10: 757711.83; 12: 3018798 | [13 empty] | Материалы
|  | Строительные работы |  |  | 10: 706776.71; 12: 5274551 | [13 empty] | Строительные работы
|  | В том числе: | [24 empty] | В том числе:
|  | оплата труда |  |  | 10: 43543.35; 12: 1208327 | [13 empty] | оплата труда
|  | эксплуатация машин и механизмов |  |  | 10: 22393.02; 12: 155596 | [13 empty] | эксплуатация машин и механизмов
|  | материалы |  |  | 10: 564187.49; 12: 1783513 | [13 empty] | материалы
|  | накладные расходы |  |  | 10: 49309.92; 12: 1368349 | [13 empty] | накладные расходы
|  | сметная прибыль |  |  | 10: 27342.93; 12: 758766 | [13 empty] | сметная прибыль
|  | Монтажные работы |  |  | 10: 201938.78; 12: 1468783 | [13 empty] | Монтажные работы
|  | В том числе: | [24 empty] | В том числе:
|  | оплата труда |  |  | 10: 3565.44; 12: 98940 | [13 empty] | оплата труда
|  | материалы |  |  | 10: 193524.34; 12: 1235285 | [13 empty] | материалы
|  | накладные расходы |  |  | 10: 3208.9; 12: 89046 | [13 empty] | накладные расходы
|  | сметная прибыль |  |  | 10: 1640.1; 12: 45512 | [13 empty] | сметная прибыль
|  | Итого ФОТ (справочно) |  |  | 10: 50412.07; 12: 1398934 | [13 empty] | Итого ФОТ (справочно)
|  | Итого накладные расходы (справочно) |  |  | 10: 52518.82; 12: 1457395 | [13 empty] | Итого накладные расходы (справочно)
|  | Итого сметная прибыль (справочно) |  |  | 10: 28983.03; 12: 804278 | [13 empty] | Итого сметная прибыль (справочно)
|  | ВСЕГО по смете |  |  | 10: 908715.49; 12: 6743334 | [14 empty] | ВСЕГО по смете
Составил:
[должность, подпись (инициалы, фамилия)]
Проверил:
[должность, подпись (инициалы, фамилия)]